## Component Kit
8chADC PARTLIST
Ref. | Part name | Pcs/unit | Description | Manufacturer | Part number | Supplier | Ordering code
U1 | AD7689 | 1 | IC ADC 16BIT 250KSPS 8CH | STMicroelectronics | AD7689ACPZRL7CT-ND | Digi-Key | AD7689ACPZRL7
P1 | 51338-0374 | 1 | CONNECTOR | Molex | 51338-0374 | Mouser | 538-51338-0374
C1 | C1 | 1 | 10 uF 0402 Ceramic Cap | Samsung | CL05A106MQ5NUNC | Digi-Key | 1276-1451-1-ND
C2 | C2 | 1 | 100 nF 0402 Ceramic Cap | TDK | C1005X7R1H104K050BB | Mouser | 810-C1005X7R1H104K
C3 | C3 | 1 | 10 nF 0402 Ceramic Cap | Murata | 81-GCM155R71H103KA5D | Mouser | GCM155R71H103KA55D
R1 | R1 | 1 | 0 R Jumper 0402 T.B.M
R2 | R2 | 1 | 0 R Jumper 0402 T.B.M